## Prognosewerte
Prognose Verklemmung des Schildmantels / Gebirgsspannungen Bemessung Tübbingsicherung (SCHMITT [2009])
|  |  |  | Eingabewerte |  | zulässige Bandbreite |  | zulässige Bandbreite |  |  | Abkürzungen
[6 empty] | oTF |  | mTF |  |  | AB = Außerhalb der Bandbreite
Planmäßiger Überschnitt | üTBM-S | [cm] | = | 2 |  | min | max | min | max |  | oTF = ohne Berücksichtigung einer Trennflächenschar
Überlagerungshöhe | hÜ | [m] | = | 30 |  | 30 | 1000 | 30 | 1000 |  | mTF = mit Berücksichtigung einer Trennflächenschar
Außendurchmesser Tübbingring | DTR | [m] | = | 11 |  | 5 | 17.5 | 5 | 11.6
Tübbingdicke | dT | [cm] | = | 30 |  | 10 | 50 | 30 | 50
Wichte Gebirge | gGebirge | [kN/m3] | = | 26 |  | 17 | 26 | 26
E-Modul Gebirge | EGebirge | [MN/m2] | = | 1000 |  | 100 | 20000 | 100 | 10000
Querdehnzahl Gebirge | m | [-] | = | 0.2 |  | 0.2 | 0.4 | 0.25 | 0.4 | AB
Winkel der Einfallsrichtung | aF | [°] | = | 210 |  |  |  | 0 | 360
Fallwinkel | b | [°] | = | 45 |  |  |  | 0 | 90
Reibungswinkel Gebirge | jGebirge | [°] | = | 25 |  | 15 | 45 | 25 | 45
Reibungswinkel Trennflächenschar | jTrennfläche | [°] | = | 10 |  |  |  | 10 | 20
Kohäsion Gebirge | cGebirge | [MN/m2] | = | 0.3 |  | 0.1 | 2 | 0.3 | 1
Kohäsion Trennflächenschar | cTrennfläche | [MN/m2] | = | 0.1 |  |  |  | 0.01 | 0.25
Prognosewerte
ohne Berücksichtigung einer Trennflächenschar
Firstverschiebung im Überschnitt | uF | [cm] | = | 0.81091 | 1.1891
Kriterium erfüllt => Die Tübbingsicherung kann mit den angegebenen Gebirgsspannungen bemessen werden.
Radialspannung Gebirge in der Firste | sr,F | [kN/m2] | = | -73.8384 | - Druckspannungen
Radialspannung Gebirge in der Ulme | sr,U | [kN/m2] | = | -149.2449
Radialspannung Gebirge in der Sohle | sr,S | [kN/m2] | = | -154.5527
mit Berücksichtigung einer Trennflächenschar
Firstverschiebung im Überschnitt | uF,TF | [cm] | = | 0.90449 | 1.0955
Kriterium erfüllt => Die Tübbingsicherung kann mit den angegebenen Gebirgsspannungen bemessen werden.
Radialspannung Gebirge in der Firste | sr,F,TF | [kN/m2] | = | -112.8661 | - Druckspannungen
Radialspannung Gebirge in der rechten Ulme | sr,UR,TF | [kN/m2] | = | -156.0821
Radialspannung Gebirge in der linken Ulme | sr,UL,TF | [kN/m2] | = | -155.6118
Radialspannung Gebirge in der Sohle | sr,S,TF | [kN/m2] | = | -304.3852
Vorentlastungsfaktor Stützlast-/Stützkernverfahren für eine ebene numerische Berechnung
(vgl. SCHMITT [2009], Anhang C)
| minimaler Wert | [%] | = | 35.3218
| maximaler Wert | [%] | = | 90.5335
| Mittelwert | [%] | = | 70.4523
SCHMITT, J., 2009: Spannungsverformungsverhalten des Gebirges beim Vortrieb mit Tunnelbohrmaschinen mit Schild, Institut für Grundbau und Bodenmechanik, Technische Universität Braunschweig, Heft 89.
www.ingenieur-bauwesen.de | [11 empty] | © 2009 Dr.-Ing. Jürgen Schmitt

## +
h | [m] | = | 30 | Beiwerte
gGebirge | [kN/m3] | = | 26
EGebirge | [MN/m2] | = | 1000 | jGebirge | 15 | 20 | 25 | 30 | 35 | 40 | 45 |  | aaF,b |  | b
aF | [°] | = | 210 | aj | 100000000 | 150000000 | 1000000000 | 4000000000 | 30000000000 | 90000000000 | 120000000000 |  |  |  | 0 | 15 | 30 | 45 | 60 | 75 | 90
b | [°] | = | 45 | aE | -10 | 0.5 | 4 | 6 | 4.1 | 0 | 0 |  |  |  | 2 | 3 | 4 | 5 | 6 | 7 | 8
jGebirge | [°] | = | 25 | bj | 400000 | 700000 | 1000000 | 3200000 | 62000000 | 150000000 | 500000000 |  | aF | 0 | 1.01 | 1.01 | 1.01 | 1.08 | 1.14 | 1 | 1.01
jTrennfläche | [°] | = | 10 | bM | 3 | 1.5 | 1 | 1 | 0.9 | -1.1 | -3.5 |  |  | 15 | 1.01 | 1.01 | 1.01 | 1.09 | 1.15 | 1.01 | 1.01
cGebirge | [MN/m2] | = | 0.3 | cj | 700 | 820 | 1000 | 1200 | 1400 | 2000 | 3000 |  |  | 30 | 1.01 | 1.01 | 1.01 | 1.11 | 1.15 | 1.01 | 1.01
cTrennfläche | [MN/m2] | = | 0.1 | cE | 2 | 3 | 3.5 | 3.5 | 3.4 | 3.1 | 2.9 |  |  | 45 | 1.01 | 1.02 | 1.02 | 1.12 | 1.17 | 1.02 | 1.01
hRK | [-] | = | 1.02 | dj | 5 | 7 | 10 | 20 | 30 | 100 | 240 |  |  | 60 | 1.01 | 1.02 | 1.05 | 1.13 | 1.17 | 1.02 | 1.01
hRK,TF | [-] | = | 1.02 | dE | -3 | -0.5 | 1 | 2 | 3 | 4 | 5 |  |  | 75 | 1.02 | 1.03 | 1.08 | 1.17 | 1.2 | 1.03 | 1.02
[14 empty] | 90 | 1.02 | 1.04 | 1.11 | 1.14 | 1.19 | 1.04 | 1.02
fF |  | = | 0.994 | [10 empty] | 105 | 1.01 | 1.03 | 1.11 | 1.12 | 1.19 | 1.03 | 1.01
aj |  | = | 1000000000 | [10 empty] | 120 | 1.01 | 1.02 | 1.09 | 1.1 | 1.19 | 1.02 | 1.01
aE |  | = | 4 | [10 empty] | 135 | 1.01 | 1.02 | 1.07 | 1.1 | 1.18 | 1.02 | 1.01
bj |  | = | 1000000 | [10 empty] | 150 | 1.01 | 1.01 | 1.05 | 1.08 | 1.17 | 1.01 | 1.01
bM |  | = | 1 | [10 empty] | 165 | 1.01 | 1.01 | 1.03 | 1.07 | 1.16 | 1.01 | 1.01
cj |  | = | 1000 | [10 empty] | 180 | 1.01 | 1.01 | 1.03 | 1.06 | 1.15 | 1.01 | 1.01
cE |  | = | 3.5 | [10 empty] | 195 | 1.01 | 1.01 | 1.03 | 1.07 | 1.16 | 1.01 | 1.01
dj |  | = | 10 | [10 empty] | 210 | 1.01 | 1.01 | 1.05 | 1.08 | 1.17 | 1.01 | 1.01
dE |  | = | 1 | [10 empty] | 225 | 1.01 | 1.02 | 1.07 | 1.1 | 1.18 | 1.02 | 1.01
a |  | = | 1.3333e-08 | [10 empty] | 240 | 1.01 | 1.02 | 1.09 | 1.1 | 1.19 | 1.02 | 1.01
b |  | = | -4.8333e-05 | [10 empty] | 255 | 1.01 | 1.03 | 1.11 | 1.12 | 1.19 | 1.03 | 1.01
c |  | = | -0.029667 | [10 empty] | 270 | 1.02 | 1.04 | 1.11 | 1.14 | 1.19 | 1.04 | 1.02
d |  | = | 0.13333 | [10 empty] | 285 | 1.02 | 1.03 | 1.08 | 1.17 | 1.2 | 1.03 | 1.02
Fhü |  | = | 0.99763 | [10 empty] | 300 | 1.01 | 1.02 | 1.05 | 1.13 | 1.17 | 1.02 | 1.01
fTF,j |  | = | 1.05 | [10 empty] | 315 | 1.01 | 1.02 | 1.02 | 1.12 | 1.17 | 1.02 | 1.01
eTF |  | = | 0.1125 | [10 empty] | 330 | 1.01 | 1.01 | 1.01 | 1.11 | 1.15 | 1.01 | 1.01
fGB,j |  | = | 1.0008 | [10 empty] | 345 | 1.01 | 1.01 | 1.01 | 1.09 | 1.15 | 1.01 | 1.01
Fj |  | = | 1.3616 | [10 empty] | 360 | 1.01 | 1.01 | 1.01 | 1.08 | 1.14 | 1 | 1.01
FGUV,TF |  | = | 1.2885
aaF,b |  | = | 1.08
FF,TF |  | = | 1.1154
uF | [cm] | = | 0.81091
uF,TF | [cm] | = | 0.90449
hü | [m] | = | 30 | baF,b | bar: 20
dT | [cm] | = | 30 |  |  | 0 | 15 | 30 | 45 | 60 | 75 | 90
gGebirge | [kN/m3] | = | 26 |  |  | 2 | 3 | 4 | 5 | 6 | 7 | 8
EGebirge | [MN/m2] | = | 1000 | aF | 0 | 1.2161 | 1.4245 | 1.4502 | 1.1704 | 1.1992 | 1 | 1.2247
aF | [°] | = | 210 |  | 15 | 1.2161 | 1.4118 | 1.4455 | 1.2326 | 1.2382 | 1.0207 | 1.0774
b | [°] | = | 45 |  | 30 | 1.21 | 1.3989 | 1.4422 | 1.3778 | 1.3054 | 1.0726 | 1.01
jGebirge | [°] | = | 25 |  | 45 | 1.18 | 1.3817 | 1.459 | 1.5694 | 1.4418 | 1.1252 | 1.01
jTrennfläche | [°] | = | 10 |  | 60 | 1.19 | 1.3638 | 1.5354 | 1.7124 | 1.6479 | 1.1824 | 1.041
cGebirge | [MN/m2] | = | 0.3 |  | 75 | 1.2161 | 1.3633 | 1.5764 | 1.7146 | 1.75 | 1.2128 | 1.0888
cTrennfläche | [MN/m2] | = | 0.1 |  | 90 | 1.2161 | 1.2572 | 1.3879 | 1.5339 | 1.7094 | 1.2297 | 1.11
hRK,F | [-] | = | 1.06 |  | 105 | 1.18 | 1.0854 | 1.1794 | 1.3929 | 1.6196 | 1.32 | 1.22
hRK,F,TF | [-] | = | 1.04 |  | 120 | 1.19 | 1.03 | 1.1778 | 1.3797 | 1.5166 | 1.1348 | 1.12
[5 empty] | 135 | 1.16 | 1.01 | 1.2179 | 1.3908 | 1.4299 | 1.1344 | 1.011
fL,F |  | = | 0.99344 |  | 150 | 1.2 | 1.0164 | 1.2556 | 1.3773 | 1.3817 | 1.2081 | 1.0164
fTD,F |  | = | 0.93042 |  | 165 | 1.2161 | 1.0525 | 1.2217 | 1.2252 | 1.05 | 1.31 | 1.0997
nFj |  | = | 0.247 |  | 180 | 1.2161 | 1.0576 | 1.2021 | 1.2848 | 1.16 | 1.2 | 1.226
bFj |  | = | 0.93141 |  | 195 | 1.2161 | 1.0525 | 1.2217 | 1.2252 | 1.05 | 1.31 | 1.0997
mFj,c |  | = | 1.0055 |  | 210 | 1.2 | 1.0164 | 1.2556 | 1.3773 | 1.3817 | 1.2081 | 1.0164
aF |  | = | 0.84507 |  | 225 | 1.16 | 1.01 | 1.2179 | 1.3908 | 1.4299 | 1.1344 | 1.011
bF |  | = | 1.3526 |  | 240 | 1.19 | 1.03 | 1.1778 | 1.3797 | 1.5166 | 1.1348 | 1.12
cF |  | = | 0.324 |  | 255 | 1.18 | 1.0854 | 1.1794 | 1.3929 | 1.6196 | 1.32 | 1.22
aF |  | = | -0.00087156 |  | 270 | 1.2161 | 1.2572 | 1.3879 | 1.5339 | 1.7094 | 1.2297 | 1.11
bF |  | = | -2.2346 |  | 285 | 1.2161 | 1.3633 | 1.5764 | 1.7146 | 1.75 | 1.2128 | 1.0888
cF |  | = | 50.574 |  | 300 | 1.19 | 1.3638 | 1.5354 | 1.7124 | 1.6479 | 1.1824 | 1.041
kF |  | = | -75.3626 |  | 315 | 1.18 | 1.3817 | 1.459 | 1.5694 | 1.4418 | 1.1252 | 1.01
FsF,hü |  | = | 0.99713 |  | 330 | 1.21 | 1.3989 | 1.4422 | 1.3778 | 1.3054 | 1.0726 | 1.01
fsF,TF,j |  | = | 1.6 |  | 345 | 1.2161 | 1.4118 | 1.4455 | 1.2326 | 1.2382 | 1.0207 | 1.0774
sF,eTF |  | = | 0.17 |  | 360 | 1.2161 | 1.4245 | 1.4502 | 1.1704 | 1.1992 | 1 | 1.2247
fsF,GB,j |  | = | 1.0007
FsF,j |  | = | 2.3682
FsF,GUV,TF |  | = | 2.0507
baF,b |  | = | 1.3773
FsF,TF |  | = | 1.5286
sr,F | [kN/m2] | = | -73.8384
sr,F,TF | [kN/m2] | = | -112.8661
hü | [m] | = | 30 | cRaF,b | [9 empty] | cLaF,b |  | b | bar: 2
DTR | [m] | = | 11 |  |  | 0 | 15 | 30 | 45 | 60 | 75 | 90 |  |  |  | 0 | 15 | 30 | 45 | 60 | 75 | 90
hUL | [m] | = | 35.5 |  |  | 2 | 3 | 4 | 5 | 6 | 7 | 8 |  |  |  | 2 | 3 | 4 | 5 | 6 | 7 | 8
dT | [cm] | = | 30 | aF | 0 | 1.0272 | 1.0294 | 1.0312 | 1.02 | 1.0207 | 1.0015 | 1.0226 |  | aF | 0 | 1.0272 | 1.0294 | 1.0312 | 1.02 | 1.0207 | 1.0015 | 1.0226
gGebirge | [kN/m3] | = | 26 |  | 15 | 1.0272 | 1.0278 | 1.0291 | 1.02 | 1.0289 | 1.0268 | 1.0236 |  |  | 15 | 1.0272 | 1.0278 | 1.0291 | 1.02 | 1.02 | 1.02 | 1.02
EGebirge | [MN/m2] | = | 1000 |  | 30 | 1.0272 | 1.0263 | 1.024 | 1.0186 | 1.0355 | 1.0338 | 1.0261 |  |  | 30 | 1.0272 | 1.0278 | 1.01 | 1.02 | 1.0291 | 1.02 | 1.02
m | [-] | = | 0.2 |  | 45 | 1.0272 | 1.0247 | 1.0205 | 1.0302 | 1.0471 | 1.0495 | 1.0349 |  |  | 45 | 1.0272 | 1.0247 | 1.01 | 1.02 | 1.0355 | 1.0355 | 1.0349
aF | [°] | = | 210 |  | 60 | 1.0272 | 1.0242 | 1.0214 | 1.0384 | 1.05 | 1.0635 | 1.0414 |  |  | 60 | 1.0272 | 1.0242 | 1.0214 | 1.0278 | 1.0355 | 1.0635 | 1.0414
b | [°] | = | 45 |  | 75 | 1.0272 | 1.028 | 1.0257 | 1.0384 | 1.05 | 1.069 | 1.041 |  |  | 75 | 1.0272 | 1.0272 | 1.0272 | 1.0355 | 1.0471 | 1.0635 | 1.041
jGebirge | [°] | = | 25 |  | 90 | 1.0272 | 1.0282 | 1.0206 | 1.0754 | 1.1127 | 1.0791 | 1.06 |  |  | 90 | 1.0272 | 1.0272 | 1.0272 | 1.069 | 1.09 | 1.069 | 1.07
jTrennfläche | [°] | = | 10 |  | 105 | 1.0272 | 1.0307 | 1.0101 | 1.0933 | 1.1248 | 1.15 | 1.18 |  |  | 105 | 1.0272 | 1.0307 | 1.0101 | 1.08 | 1.11 | 1.13 | 1.17
cGebirge | [MN/m2] | = | 0.3 |  | 120 | 1.0272 | 1.0313 | 1.0127 | 1.0485 | 1.1133 | 1.0585 | 1.0415 |  |  | 120 | 1.0272 | 1.0307 | 1.0246 | 1.0635 | 1.08 | 1.11 | 1.08
cTrennfläche | [MN/m2] | = | 0.1 |  | 135 | 1.0272 | 1.0326 | 1.0138 | 1.0333 | 1.1 | 1.05 | 1.0311 |  |  | 135 | 1.0272 | 1.0246 | 1.0271 | 1.0485 | 1.069 | 1.08 | 1.041
hRK,U | [-] | = | 1.04 |  | 150 | 1.0271 | 1.0262 | 1.0246 | 1.0262 | 1.1 | 1.0368 | 1.0262 |  |  | 150 | 1.0271 | 1.0246 | 1.0271 | 1.0355 | 1.069 | 1.0585 | 1.0311
hRK,U,TF | [-] | = | 1.03 |  | 165 | 1.0271 | 1.0338 | 1.0262 | 1.0262 | 1.09 | 1.0289 | 1.0226 |  |  | 165 | 1.0271 | 1.0307 | 1.0271 | 1.0271 | 1.069 | 1.0311 | 1.0226
[5 empty] | 180 | 1.0271 | 1.0346 | 1.0211 | 1.0211 | 1.0289 | 1.0289 | 1.0226 |  |  | 180 | 1.0271 | 1.0346 | 1.0211 | 1.0211 | 1.0289 | 1.0289 | 1.0226
fL,U |  | = | 0.998 |  | 195 | 1.0272 | 1.0278 | 1.0291 | 1.02 | 1.02 | 1.02 | 1.02 |  |  | 195 | 1.0272 | 1.0278 | 1.0291 | 1.02 | 1.0289 | 1.0268 | 1.0236
fQ |  | = | 1.0136 |  | 210 | 1.0272 | 1.0278 | 1.01 | 1.02 | 1.0291 | 1.02 | 1.02 |  |  | 210 | 1.0272 | 1.0263 | 1.024 | 1.0186 | 1.0355 | 1.0338 | 1.0261
nD,TR |  | = | -3.8737e-05 |  | 225 | 1.0272 | 1.0247 | 1.01 | 1.02 | 1.0355 | 1.0355 | 1.0349 |  |  | 225 | 1.0272 | 1.0247 | 1.0205 | 1.0302 | 1.0471 | 1.0495 | 1.0349
aD,TR |  | = | 0.973 |  | 240 | 1.0272 | 1.0242 | 1.0214 | 1.0278 | 1.0355 | 1.0635 | 1.0414 |  |  | 240 | 1.0272 | 1.0242 | 1.0214 | 1.0384 | 1.05 | 1.0635 | 1.0414
fD,TR |  | = | 0.92958 |  | 255 | 1.0272 | 1.0272 | 1.0272 | 1.0355 | 1.0471 | 1.0635 | 1.041 |  |  | 255 | 1.0272 | 1.028 | 1.0257 | 1.0384 | 1.05 | 1.069 | 1.041
fTD,U |  | = | 0.98555 |  | 270 | 1.0272 | 1.0272 | 1.0272 | 1.069 | 1.09 | 1.069 | 1.07 |  |  | 270 | 1.0272 | 1.0282 | 1.0206 | 1.0754 | 1.1127 | 1.0791 | 1.06
nUj |  | = | 0.3367 |  | 285 | 1.0272 | 1.0307 | 1.0101 | 1.08 | 1.11 | 1.13 | 1.17 |  |  | 285 | 1.0272 | 1.0307 | 1.0101 | 1.0933 | 1.1248 | 1.15 | 1.18
bUj |  | = | 0.79728 |  | 300 | 1.0272 | 1.0307 | 1.0246 | 1.0635 | 1.08 | 1.11 | 1.08 |  |  | 300 | 1.0272 | 1.0313 | 1.0127 | 1.0485 | 1.1133 | 1.0585 | 1.0415
mUj,c |  | = | 0.89829 |  | 315 | 1.0272 | 1.0246 | 1.0271 | 1.0485 | 1.069 | 1.08 | 1.041 |  |  | 315 | 1.0272 | 1.0326 | 1.0138 | 1.0333 | 1.1 | 1.05 | 1.0311
aU |  | = | 0.84507 |  | 330 | 1.0271 | 1.0246 | 1.0271 | 1.0355 | 1.069 | 1.0585 | 1.0311 |  |  | 330 | 1.0272 | 1.0262 | 1.0246 | 1.0262 | 1.1 | 1.0368 | 1.0262
bU |  | = | 1.3526 |  | 345 | 1.0271 | 1.0307 | 1.0271 | 1.0271 | 1.069 | 1.0311 | 1.0226 |  |  | 345 | 1.0271 | 1.0338 | 1.0262 | 1.0262 | 1.09 | 1.0289 | 1.0226
cU |  | = | 0.324 |  | 360 | 1.0271 | 1.0294 | 1.0312 | 1.02 | 1.0207 | 1.0015 | 1.0226 |  |  | 360 | 1.0271 | 1.0294 | 1.0312 | 1.02 | 1.0207 | 1.0015 | 1.0226
aU |  | = | -0.0011067
bU |  | = | -2.9142
cU |  | = | -96.5101
kU |  | = | -154.8466
FsU,hü |  | = | 0.99503
fsU,TF,j |  | = | 1.5
sU,dTF |  | = | 0.16417
fsU,GB,j |  | = | 0.9992
FsU,j |  | = | 2.1873
FsU,GUV,TF |  | = | 1.4123
cRaF,b |  | = | 1.02
FsUR,TF |  | = | 1.0458
cLaF,b |  | = | 1.0186
FsUL,TF |  | = | 1.0427
sr,U | [kN/m2] | = | -149.2449
sr,UR,TF | [kN/m2] | = | -156.0821
sr,UL,TF | [kN/m2] | = | -155.6118
hü | [m] | = | 30
DTR | [m] | = | 11 | daF,b | bar: 2
hS | [m] | = | 41 |  |  | 0 | 15 | 30 | 45 | 60 | 75 | 90
dT | [cm] | = | 30 |  |  | 2 | 3 | 4 | 5 | 6 | 7 | 8
gGebirge | [kN/m3] | = | 26 | aF | 0 | 1.57 | 1.5881 | 1.6555 | 1.5787 | 1.608 | 1.24 | 1.4224
EGebirge | [MN/m2] | = | 1000 |  | 15 | 1.57 | 1.5807 | 1.6625 | 1.5907 | 1.613 | 1.56 | 1.4602
aF | [°] | = | 210 |  | 30 | 1.5758 | 1.5601 | 1.6861 | 1.6484 | 1.6332 | 1.6161 | 1.5594
b | [°] | = | 45 |  | 45 | 1.5758 | 1.53 | 1.6734 | 1.7097 | 1.6654 | 1.5908 | 1.5705
jGebirge | [°] | = | 25 |  | 60 | 1.5758 | 1.5108 | 1.637 | 1.732 | 1.7144 | 1.6015 | 1.5672
jTrennfläche | [°] | = | 10 |  | 75 | 1.5758 | 1.5269 | 1.6068 | 1.7049 | 1.7384 | 1.6188 | 1.5723
cGebirge | [MN/m2] | = | 0.3 |  | 90 | 1.5758 | 1.5976 | 1.672 | 1.7347 | 1.73 | 1.6317 | 1.3602
cTrennfläche | [MN/m2] | = | 0.1 |  | 105 | 1.5758 | 1.6702 | 1.7 | 1.8084 | 1.72 | 1.6244 | 1.09
hRK,S | [-] | = | 1.08 |  | 120 | 1.5758 | 1.7055 | 1.73 | 1.1275 | 1.1755 | 1.0415 | 1.02
hRK,F,TF | [-] | = | 1.05 |  | 135 | 1.35 | 1.7142 | 1.72 | 1.7164 | 1.6443 | 1.6167 | 1.5709
[5 empty] | 150 | 1.2 | 1.719 | 1.7211 | 1.5551 | 1.5966 | 1.6169 | 1.5663
fL,S |  | = | 0.996 |  | 165 | 1.0701 | 1.03 | 1.0839 | 1.05 | 1 | 1.02 | 1.03
fTD,S |  | = | 0.96377 |  | 180 | 1.0701 | 1.0144 | 1.0651 | 1.0942 | 1.0689 | 1.1343 | 1.0735
nSj |  | = | 0.2746 |  | 195 | 1.0701 | 1.03 | 1.0839 | 1.05 | 1 | 1.02 | 1.03
bSj |  | = | 0.95271 |  | 210 | 1.2 | 1.719 | 1.7211 | 1.5551 | 1.5966 | 1.6169 | 1.5663
mSj,c |  | = | 1.0351 |  | 225 | 1.35 | 1.7142 | 1.72 | 1.7164 | 1.6443 | 1.6167 | 1.5709
aS |  | = | 0.84507 |  | 240 | 1.5758 | 1.7055 | 1.73 | 1.1275 | 1.1755 | 1.0415 | 1.02
bS |  | = | 1.3526 |  | 255 | 1.5758 | 1.6702 | 1.7 | 1.8084 | 1.72 | 1.6244 | 1.09
cS |  | = | 0.324 |  | 270 | 1.5758 | 1.5976 | 1.672 | 1.7347 | 1.73 | 1.6317 | 1.3602
aS |  | = | -0.0012076 |  | 285 | 1.5758 | 1.5269 | 1.6068 | 1.7049 | 1.7384 | 1.6188 | 1.5723
bS |  | = | -1.683 |  | 300 | 1.5758 | 1.5108 | 1.637 | 1.732 | 1.7144 | 1.6015 | 1.5672
cS |  | = | -151.1747 |  | 315 | 1.5758 | 1.53 | 1.6734 | 1.7097 | 1.6654 | 1.5908 | 1.5705
kS |  | = | -149.0803 |  | 330 | 1.5758 | 1.5601 | 1.6861 | 1.6484 | 1.6332 | 1.6161 | 1.5594
fa,TF,j |  | = | -3.2428 |  | 345 | 1.57 | 1.5807 | 1.6625 | 1.5907 | 1.613 | 1.56 | 1.4602
fb,TF,j |  | = | 3.1618 |  | 360 | 1.57 | 1.5881 | 1.6555 | 1.5787 | 1.608 | 1.24 | 1.4224
fsF,GB,j |  | = | 0.9992
FsS,j |  | = | 2.8352
FsS,GUV,TF |  | = | 2.2923
daF,b |  | = | 1.5551
FsS,TF |  | = | 1.9695
sr,S | [kN/m2] | = | -154.5527
sr,S,TF | [kN/m2] | = | -304.3852
Berechnung Vorentlastung
sr,Primär, F | [kN/m2] | = | -780
sr,Primär, U | [kN/m2] | = | -230.75
sr,Primär, U | [kN/m2] | = | -1066
Quotient |  | =
Firste |  | = | 0.094665
Ulme |  | = | 0.64678
Sohle |  | = | 0.14498
Mittelwert |  | = | 0.29548
min |  | = | 0.094665
mittel |  | = | 0.29548
max |  | = | 0.64678
Vorentlastungsfaktor
min | [%] | = | 35.3218
mittel | [%] | = | 70.4523
max | [%] | = | 90.5335